## Auto_OBD
Manufacturer Part Number | Comment | Description | Designator | Footprint | Quantity
| CR2032 3V | Cell Battery | BT1 | Battery Holder(CR2032) | 1
| Capacitor_Electrolytic |  | C1 | C10uF25V | 1
| Capacitor_Ceramic |  | C2 | C0603 | 1
| 0.1uF/10V |  | C3, C6, C7, C8, C12, C16, C19 | C0603 | 7
| 220uF/16V |  | C4 | C220uF25V | 1
| 0.1uF |  | C5, C9, C14 | C0603 | 3
| 1500uF/25V |  | C10 | C1000uF25V | 1
| 0.1uF/50V |  | C11 | C0805 | 1
| 1000uF/50V |  | C13 | C1000uF50V | 1
| 0.1uF/50V |  | C15, C17, C20, C21, C22 | C0603 | 5
| 3.3nF |  | C18 | C0603 | 1
| RED |  | D1, D4 | LED-5mm | 2
| GREEN |  | D2 | LED-5mm | 1
| YELLOW |  | D3 | LED-5mm | 1
| M7 |  | D5, D8 | DO-241 | 2
| 12V Zener | Zener Diode | D6, D7 | LL-41 | 2
| M7 |  | D9 | SMA | 1
| 7 Segment |  | DS1, DS2, DS3, DS4, DS5 | 7Segment(0.56) | 5
| 7 Segment |  | DS6, DS7, DS8, DS9, DS10, DS11, DS12, DS13 | 7Segment(0.36) | 8
| 500mA PTC |  | F1 | 1812(PTC Fuse) | 1
| Res1 | Resistor | L1, R1, R2, R4, R5, R6, R7, R15 | R0603 | 8
| 22uH |  | L2 | Ferrite_Coil_22uH | 1
| Buzzer 5V | Magnetic Transducer Buzzer | LS1 | Buzzer | 1
| Header 4X1 | Header, 4-Pin | P1 | HDR1X4 | 1
| Header 5X1 | Header, 5-Pin | P2 | Connector_508_5pin | 1
| Header 5X1 | Header, 5-Pin | P3 | HDR1X5 | 1
| Header 2X1 |  | P4, P6 | HDR1X2_2515 | 2
| Header 5 | Header, 5-Pin | P5 | HDR1X5_2515 | 1
| NPN |  | Q1 | SOT-23 | 1
| 2P4M | Silicon Controlled Rectifier | Q2 | DPAK_SOT423_252 | 1
| TIP122 | NPN Darlington Bipolar Transistor | Q3 | DPAK_SOT423_252 | 1
| BC857 |  | Q7 | SOT-23 | 1
| 10K | Resistor | R3, R10, R32 | R0603 | 3
| 1K | Resistor | R8, R14, R17, R18, R19, R20, R21 | R0603 | 7
| Res1 | Resistor | R9, R11, R16 | R1206 | 3
| 2K2 | Resistor | R12, R33 | R0603 | 2
| 100K | Resistor | R13 | R0603 | 1
| 0R062 | Resistor | R22 | R1210 | 1
| 3R3 | Resistor | R23 | R0603 | 1
| DNP | Resistor | R24, R25 | R0603 | 2
| 4K7 | Resistor | R31 | R0603 | 1
| JUMPER-PAD-2-NC_BY_TRACE |  | TJ1 | PAD_JUMPER_2_NC | 1
| TMXXXX |  | U1 | SOP28 | 1
| CAN Transceiver | CAN Transceiver | U2 | SOIC-8N | 1
| LM1117-3.3V |  | U3 | SOT223 | 1
| LM393 |  | U4 | SOIC-8N | 1
| Hall effect Switch |  | U4, U5 | SOT-23 - Sensor | 2
| uP9601TSW8 | DC-to-DC Converter Control Circuit | U6 | SO PowerPAD | 1
| LM1117-5.0V |  | U6_1 | SOT223 | 1
| MicroController |  | U7 | TQFP48 | 1
| 24C02 |  | U8 | SOIC-8N | 1
| XTAL | Crystal Oscillator | Y1 | Craystal_Radial_2x6 | 1